## Berechnungstool
Auslegung für Motorleistung und Lokgewicht für elektrische Gartenbahnlokomotiven
Grundlage zur Berechnung der benötigten Zugkraft ist die Masse des Zuges, des Rollwiderstands und der zu befahrenden Steigung. Die angegebenen Reibwerte wurden aus dem Buch Maschinen-elemente von Roloff/Matek und der Rollwiderstand aus dem Buch "Der Alpenrhein und seine Regulierung" übernommen. |  |  | errechnete Werte
muss eingegeben werden
kann eingegeben werden
Widerstandsbeiwerte |  |  | Daten zum Zug
Rollwiderstand | 0.003 | default 0,003 | Masse des Zuges (inkl.Lok) | 400 | kg
Rollwiderstand Kurve | 0.002 | default 0,002 | Max. Geschwindigkeit | 10 | km/h
Beschleunigungsbeiwert | 0.003 | default 0,003
Sicherheitsfaktoren |  |  | Daten zur Strecke
gegen Schleudern | 1 | - | max. zu befahrende Steigung | 3 | %
Puffer Motor | 1 | - | Reibwert: trocken (min) | 0.2 | -
Zugkraftberechnung
erforderliche Zugkraft Rollwiderstand | 1.2 | kg
erforderliche Zugkraft Steigung | 11.9946 | kg
erforderliche Zugkraft Beschleunigung | 1.2 | kg
erforderliche Zugkraft Kurvenwiderstand | 0.8 | kg
Summe erforderliche Zugkraft | 15.1946 | kg
Anforderung an Lokomotive
erforderliche Leistung für E-Motor | 426.8147 | W
erforderliches Lokgewicht | 75.973 | kg
Jonas Sommer
Stand 09.08.2024
Empfehlung
trocken (min)

## Rechenbeispiel Heidi
Auslegung für Motorleistung und Lokgewicht für elektrische Gartenbahnlokomotiven
Rechenbeipiel für die E-Lok Heidi in 5 Zoll der "Dienstbahn der Internationalen Rheinregulierung" |  |  | errechnete Werte
muss eingegeben werden
kann eingegeben werden
Widerstandsbeiwerte |  |  | Daten zum Zug
Rollwiderstand | 0.003 | default 0,003 | Masse des Zuges (inkl.Lok) | 400 | kg
Rollwiderstand Kurve | 0.002 | default 0,002 | Max. Geschwindigkeit | 8 | km/h
Beschleunigungsbeiwert | 0.003 | default 0,003
Sicherheitsfaktoren |  |  | Daten zur Strecke
gegen Schleudern | 1.2 | - | max. zu befahrende Steigung | 3 | %
Puffer Motor | 1.5 | - | Reibwert: trocken (min) | 0.2 | -
Zugkraftberechnung
erforderliche Zugkraft Rollwiderstand | 1.2 | kg
erforderliche Zugkraft Steigung | 11.9946 | kg
erforderliche Zugkraft Beschleunigung | 1.2 | kg
erforderliche Zugkraft Kurvenwiderstand | 0.8 | kg
Summe erforderliche Zugkraft | 15.1946 | kg
Anforderung an Lokomotive
erforderliche Leistung für E-Motor | 512.1777 | W
erforderliches Lokgewicht | 91.1676 | kg
Jonas Sommer
Stand 09.08.2024
Gebaut wurde die Lok mit einer Antriebsleistung von 560W. Sie erreicht ein Betriebsgewicht von 90kg. Die 3% Steigung mit einem Personenzug meistert sie ohne Probleme.
Die Lok soll einen Zug mit einer Masse von bis zu 400kg ziehen können
Es wird eine Geschwindigkeit bei voller Last von bis zu 8 km/h gewünscht
Die Lok muss es schaffen den Zug eine 3% Steigung hinauf zu ziehen
Die Berechnung wird für trockene Schienen mit dem schlechtesten Wert durchgeführt
Als Ergebnis erhält man ein Lokgewicht von min 91 kg und eine Motorleistung von 512W

## Dropdown (hidden)
Reibwert: Laborbedingung | 0.8
Reibwert: trocken (min) | 0.2
Reibwert: trocken (max) | 0.35
Reibwert: nass (min) | 0.15
Reibwert: nass (max) | 0.25
Reibwert: feucht | 0.1
Reibwert: ölig | 0.075